## Sheet1
打印机办公设备需求清单
序号 | 物品名称 | 参数 | 数量
1 | 网络打印机 | 产品类型黑白激光打印机 产品定位家用/商用 最大打印幅面A4 最高分辨率600×600dpi 黑白打印速度20ppm 内存标配：32MB，最大：32MB 网络功能有线网络打印 支持固定IP地址修改 首页打印时间7.6秒（就绪后） 月打印负荷20000页 接口类型高速USB 2.0端口，高速以太网10/100 Base-TX网络端口 耗材类型鼓粉分离 | 45
2 | 条码打印机 | 类型：热敏打印机；进纸宽度:≥118mm；打印宽度:≥104mm；分辨率：203DPI； | 15
最大纸张装载:外径：130mm
3 | 针式打印机 | 行宽80列 打印方式24针点针式 打印速度 中文信函质量90字/秒 中文高速质量180字/秒 中文超高速质量270字/秒 英文信函质量150字符/秒 英文高速质量300字符/秒 英文超高速质量450字符/秒 打印动作双向（自动判断最短距离进行反向打印） 最大打印厚度0.6mm 单页纸宽度102-266.7mm 单页纸长度76-406.4mm 连续纸宽度102-270mm 拷贝能力1+5份 进纸方式单页纸 摩擦走纸 连续纸 推进式链式走纸 接口标准IEEE-1284双向并行接口 USB2.0接口 RS232串口（选件） 可靠性 MTBF:20000小时 打印头寿命:4.5亿次/针 色带盒:有接头扭带盒方式 寿命800万字符 纸张调节:手动, 连页/单页切换:手动 汉字字库:大字库GB18030 其他功能: 无级变倍自动压缩打印功能 FLASHROM在线升级功能 新一代断针轮换补偿打印功能 打印参数智能设置功能 | 10
4 | 门诊处方打印机 | 类型：热转印打印机；打印头寿命：150KM；打印速度：108mm；分辨率：203DPI；标签纸张规格：纸宽：25-118mm 外径：127mm 内径：25.4mm-76mm ；碳带规格：内径25.4mm 外径68mm 宽度25-110mm 长度300m混合基碳带；特殊功能：上下撕纸接口，标配切刀 | 20