## Sheet1
南昌市第一医院九龙湖院区智慧导医分诊系统及设备参数
序号 | 设备名称 | 技术参数 |  | 单位 | 数量 | 备注
一、系统硬件
1 | 交换机 | 48个10/100/1000BASE-T以太网端口,4个千兆SFP,交流供电,交换容量432Gbps/4.32Tbps，包转发率87/166Mpps |  | 台 | 3 | 一楼1台，二楼2台
|  | 24个10/100/1000BASE-T以太网端口,4个千兆SFP,交流供电 |  | 台 | 2 | 三楼四楼各1台
|  | 配件：光模块-eSFP-GE-单模模块(1310nm,10km,LC) |  | 个 | 10 | 每台交换机需配2个光模块
2 | 21.5寸签到机（落地立式） | 1、尺寸：21.5寸 2、CPU：Intel i3 CPU 双核2.1GHz 3、内存：4G DDR3 4、硬盘：SSD固态硬盘64GB 5、液晶面板：21.5寸LED背光 6、分辨率：1920x1080 7、显示比列：16：9 8、操作系统：Windows 7 9、可视角度：全视角 10、亮度：250cd/m2 11、对比度：500：1 12、触摸屏：21.5寸防爆红外触摸屏、单点寿命超5000万次 13、输入/输出接口：4×USB2.0，VGA，LVDS，RJ45，音频口，并口 14、工作电压：220V 50Hz 15、网络支持：以太网 16、音频输出：左右双声道输出8R/3W喇叭 17、定时开关机：支持 18、安装方式：落地立式 19、打印机：T532嵌入式热敏式打印机（80mm纸宽） 20、磁条卡刷卡器：USB接口，免驱动即插即用 21、条码扫描器：USB接口，可识别一维、二维条码 22、制作工艺：1.2mm冷轧钢板，颜色可选 |  | 台 | 17 | 候诊区、自助签到
3 | 55寸窗口屏（壁挂或吊装） | 1、尺寸：55寸 2、CPU：RK3128，四核 ARM-A7，1.3GHz 3、内存：1G DDR 4、内置存储器：8GB 5、液晶面板：55寸LED背光 6、分辨率：1920x1080 7、显示比列：16：9 8、操作系统：Android系统 9、可视角度：全视角 10、亮度：350cd/m2 11、对比度：1000：1 12、输入/输出接口：2×USB2.0，LVDS，RJ45，音频口 13、工作电压：220V 50Hz 14、网络支持：以太网 15、音频输出：左右双声道输出8R/3W喇叭 16、定时开关机：支持 17、安装方式：壁挂或者吊装式 |  | 台 | 23 | 药房窗口上方、药房叫号系统
4 | 功放 | 1、类型：定压、定阻功放机 2、功率 ：50W 3、接口：带USB接口，可以插SD卡,内置MP3 4、输入：麦克风输入接口，两路信号输入 5、输出 ：两路输出（110V电压输出，定阻4-16欧输出） |  | 台 | 18 | 护士站放置
5 | 吸顶喇叭 | 1、类型：定压式喇叭 2、信号输入：70V，110V 3、功率：5W 4、频率响应：80-18KHz，灵敏度：90dB 5、扬声器 ：4”，尺寸：Φ180x51mm ，安装尺寸：Φ150mm， 重量 ：0.6Kg |  | 台 | 36 | 候诊区吸顶安装
小计（元）
二、系统软件
1 | 智慧医疗导引管理平台系统 | 综合管理平台 | 1、具有联网和远程控制功能，对终端可以远程管理和维护。 2、支持局域网，分管理端和播放端，系统采用B/S架构。操作在管理端进行，管理端可以是局域网上的任意计算机。 3、支持手动维护医生信息，可上传医生照片、职称、个人简介以及排班信息的自动同步和管理。 4、系统应能够与HIS等信息系统进行数据交互，支持按照序号或签到顺序自动生成排队队列。 5、系统可根据各个科室的就诊流程，灵活配置叫号机制，适应各种队列排序方式、各种呼叫模式、各种显示样式、各种语音效果。 6、系统应支持候诊区一级分诊以及诊室门口二级分诊或特殊科室需要的多级分诊模式，候诊区叫号将多名患者呼叫到诊室门口等候，诊室门口叫号将患者逐一呼叫至诊室就诊。 7、要求候诊区域一级分诊屏、医生所在诊室门口的二级分诊屏显示各自对应的叫号信息，并实现对应的叫号语音同步播报。 8、系统须支持支持全自动形成队列、人工报到形成队列（患者自助报到、护士操作报到）以及自动及人工混合报到三种模式；支持患者刷卡/扫描签到排队模式；支持非签到自动排队模式；支持自助取号排队模式。 9、护士站电脑安装护士工作站管理软件，能够实现在其管控区域内对患者的就诊状态检索、排队队列管理以及预约等操作。 10、医生电脑安装医生工作站管理软件，能够根据需求实现顺序叫号或选择叫号功能。 11、中午午休时间，系统可自动切换到信息发布显示，叫号屏播放医院自己的宣教片。 12、系统支持在线自动升级功能。 13、医生呼叫端程序，签到程序，语音程序，大屏程序，门诊屏程序支持断网重连。 14、预留信息发布，智能APP等接口。 15、需与医院现有的签到机、电视机、门头屏、功放设备等对接。 16、登录接口统一，登录一次可以模块化管理所有系统模块。 17、排队信息屏界面可视化编辑（拖拽式修改界面），灵活无门槛的修改排版、样式、字体、背景、logo等元素。 18、系统使用分布式架构（Srping Cloud） 19、基于开源数据库MySql。 |  | 套 | 1
|  | 普通门诊叫号系统模块 | 1、系统可根据诊间环境大小及特点设定诊间等候区等候人数1-3人不等，等待人数可任意设定。 2、系统支持对复诊患者、过号患者与初诊患者进行间隔呼叫的设定，设定规则灵活简便。 3、系统须支持全自动形成队列、人工报到形成队列（患者自助报到、护士操作报到）以及自动及人工混合报到三种模式。 4、支持患者刷卡/扫描签到排队模式；支持非签到自动排队模式；支持自助取号排队模式。 5、支持当日挂号与预约患者混合排队模式，预约患者在预约时段内优先就诊。（ 6、早间高峰期患者突增情况下，分诊台软件须支持自动报到和手动批量报到机制 7、支持一对多（单个医生看诊多个队列）和多对一（多个医生看诊同一个队列）叫号模式；支持一诊室一医生、一诊室多医生的排队叫号模式。
|  | 药房取药叫号系统模块 | 1、叫号管理软件将患者缴费信息自动分配到相应的窗口口医师队列，并将所分配窗口号信息返回给HIS系统，有HIS系统打印排队小票。 2、窗口工作人员可根据需要调整患者取药顺序。 3、窗口工作人员可查看所控啻口内患者取药状态。 4、可通过视图的方式，与HIS、药房发药等系统做接口，获取患者缴费数据信息，并实时生成最新的排队队列信息。 5、登录方式：可按工号登录和按窗口口登录。 6、呼叫按钮：点击可呼叫患者前来窗口取药。 7、重呼按钮：点击可重复呼叫患者前来啻口取药。 8、查询：可输入病历号进行自动查询。 9、呼叫声音：可语音播报取药叫号信息。 10、显示信息：可在窗口屏上显示当前可取药人员信息。 11、统计信息：可按日、月、年进行统计查询取药人员信息。
|  | 护士站分诊管理软件平台 | 1、支持查看当前诊区的每个队列叫号情况（如：排队队列名称、候诊人数、已就诊人数、未到过号人数、当前队列最后一次呼叫的患者姓名、排队序号、呼叫医生或诊位、叫号时间等）。 2、支持同步HIS系统中医生排班数据，并支持临时手动调整功能；支持编辑周期内医生排班功能，并支持对医生每天出诊情况进行手动调整。 3、可以查看某检查项的排队信息，包含剩余号量、等候人数、过号人数、预约未报到人数，以及个患者的排队检查信息。同时可以为患者做“优先”、“暂停”、“调号”等操作。 4、支持刷卡、扫描条码、手工录入等多种方式进行初诊患者签到、复诊患者二次签到、过号患者再报到、患者状态查询、患者排序调号、患者预约等。 5、早间高峰期患者突增情况下，分诊台软件须支持自动报到和手动批量报到机制，避免患者拥堵分诊台签到，降低排队护士工作量。 6、在普通号情况下，分诊台系统须支持将患者手动分配至指定医生或诊室下排队候诊。 7、系统须支持对“特殊”患者进行标识，并对此类患者进行优先就诊操作，例如老、幼、军人、离休等患者可优先就诊，同时叫号屏幕可显示此类患者标识，如“军”、“幼”等，并用其他颜色以示区别，打消其他患者疑虑。 8、支持同一诊区下转诊功能，可将患者从一个队列转到另一个队列排队。 9、系统须支持延迟呼叫，例如在检查、检验科室，当患者暂时不满足检查、检验条件时，护士可对患者进行延迟就诊操作，延迟时长可自定义，时间截止时，自动取消患者延迟状态，也可以通过护士手动取消患者延迟状态。 10、支持复诊（回诊）患者签到再次进入队列功能，同时可根据需求设置复诊插队策略，例如：优先插队、间隔插队。 11、支持绿色通道（弃号）功能，可不经叫号直接就诊。 12、支持过号患者签到再次进入队列功能，同时可根据需求设置过号患者优先就诊，延后就诊，延后就诊可设置延后位数。 13、支持广播功能，分诊台可向候诊区广播语音、文本信息。 软件支持密码登录功能，防止其他人员误操作。 14、有PC、IPAD或手机查看排队动态过程的功能。 15、医生诊室内支持硬件叫号，使用控制器加呼叫器（物理按钮）方式支持一台服务器连接多个控制器，支持一个控制器级联〉=8个呼叫器，支持自定义物理按钮键值控制器与呼叫器连接方式使用网线连接。 16、支持诊室队列排队时间上限设置功能，超过该时间系统将会自动疏导至其他诊室。 17、实现同一检查多诊室智能轮询负载平衡功能，避免在排队人数较少的情况下相同检查的多诊室间工作负荷不均衡的情况。
|  | 医生软件叫号器 | 1、支持医生ID号登录。 2、支持顺序呼叫、选择呼叫两种呼叫方式。 3、支持叫号、重呼、选呼三种呼叫方式；支持过号（呼叫未到）、诊结两种结束状态；支持暂离、停诊等状态切换。 4、支持过号（呼叫未到）患者按规则自动重排，并可在后台统一设定诊区过号自动重排的次数；支持可选择呼叫过号患者就诊功能。 5、支持无等候患者状态下，新患者签到提醒。 6、同一患者排多个队列，被呼叫时其他队列自动挂起，诊结后自动恢复等候状态。 7、可显示当前呼叫患者检查项目。 8、可开放叫号器功能接口，允许第三方系统调用。 9、自动贴边隐藏。 10、支持呼叫，呼叫X次自动跳过（跳过次数由后台设置）。 11、支持顺延功能。 12、支持开始、结束功能（结束就诊）。 13、支持冻结功能。 14、支持扩充功能，实现APP叫号。 15、支持医生自助查看本诊室排队队列人员明细情况。 16、支持未到人员的自动后退功能，并能每退一次自动累加后退人次数的功能。 17、支持多开模式，方便一机控制多个诊室呼叫功能。
2 | 数据系统接口软件 |  | 1.根据实际项目具体需求，对医院HIS系统厂商开放供货方数据库，允许合作方对数据库直接操作。 2.提供同等规模同类项目系统接口范例。 3.支持数据库视图、中间表、Web service、SOCKET、DLL调用、webapi等多方式实现与HIS、PACS、LIS系统及其他信息系统的数据交换。 |  | 套 | 1
小计
三、安装方式及耗材人工成本
1 | 布线、安装和搬运费用 |  | 55寸候诊屏、签到机 |  | 台 | 40
合计（一+二+三）
特别说明： 原厂维护三年